## GFS
GFS pressure drop calculation tool |  |  |  |  | Sabit Veriler
Installateur:
Referentie:
Adres:
[7 empty] | D | E | 90 degree | tee
[6 empty] | 15 | 0.046783 | 2.0686 | 0.4 | 0.4
| NATURAL GAS (G25) | NATURAL GAS (G20) | PROPAN |  |  | 20 | 0.0073876 | 2.0541 | 0.4 | 0.4
[6 empty] | 25 | 0.0025338 | 2.0398 | 0.4 | 0.4
| Calorische waarde gas | Calorische waarde gas | Calorische waarde gas |  |  | 32 | 0.00070508 | 2.0364 | 0.6 | 0.7
| 9.52 | 11.63 | 25.95 | (Pas indien nodig de correcte calorische waarde aan (in kWh/m³)) |  | 40 | 0.00033341 | 1.9794 | 0.6 | 0.7
[6 empty] | 50 | 5.4472e-05 | 2.0108 | 0.7 | 1
| Inlaat druk: | 21 mbar
| Maximale drukval: | 1 mbar
| KW | Size (DN) |  | Lenght (m)
| 25 | 25 |  | 10
| 90 Degree | Tee | H (up) | H (down) | A | B |  | F | Belgium hesaplamaları
| 0 | 0 | 0 | 0 | 9.769 | 1 | mbar | 1.0285 | Natural gas (g 20) değerleri
[5 empty] | 25.95 | 1 | mbar | 1.6327 | Propan değerleri
[5 empty] | 11.63 | 1 | mbar | 1.0412 | Natural gas (g25) değerleri
|  | ΔP | [11 empty] | Tablodaki dil çevirileri
|  | 0.19205 | * | [5 empty] | Uk hesaplamaları
[5 empty] | 10.81 | 1 | mbar | 1 | Natural gas değerleri |  |  |  |  | English | Lenght (m) | 90 Degree | Tee | Size (DN) | Flow (m3/hr) | Inlet Pressure: | Pressure Drop: | Natural Gas | Propan
| *Deze diameter is toegelaten. U kan voor een kleinere diameter nagaan of de drukval onder 1mbar blijft. |  |  |  | 25.86 | 2 | mbar | 1.5916 | Propan değerleri |  |  |  |  | Dutch | Lengte (m) | 90 Bocht | T Koppeling | Nominale Breedte (DN) | Stroom (m3/hr) | Inlaatdruk: | Drukverlie: | Aardgaz | Propaan
Hesaplama için kullanılan işlem değerleri
[5 empty] | Chosen B |  | Chosen F | Chosen D | Chosen E | C1 | Seçilen 90 Degree | Seçilen Tee | Chosen A
[5 empty] | 1 |  | 1.0285 | 0.0025338 | 2.0398 | 10 | 0.4 | 0.4 | 9.52
Gerçek 90 degree 1
0
GAZ CİNSİ
1